## 设备参数
安徽三联学院2015年实验设备招标公告附件
标的序号 | 实验室序号 | 实验室名称 | 实验室地点 | 技术咨询 | 鉴定表位置序号 | 品目 | 功能要求、参数 | 数量 | 备注
标的一 | 10 | 艺术学院雕塑与构成制作室（新建）第一批设备购置清单（未变动） | H109 | 张永/13075567677 | 1 | 雕塑模特转台 | MT-900模特转台 | 2
| 10 |  |  |  | 2 | 雕塑用金属转台转盘 | 铝合金重约424克 内径14.5CM,外径20CM（越大越好）的铝合金质转台 | 50
| 10 |  |  |  | 3 | 30CM手动铁合金塑雕塑转盘 | 直径：30CM | 40
| 10 |  |  |  | 4 | 专用雕塑等大头像架子支架 | 架子高48厘米 木板是40/40厘米 | 40
| 10 |  |  |  | 5 | 多媒体教学设备 | 电脑：联想R4960d(i5 3470/4G/1T)； 投影仪:明基MX600； 音响：漫步者（EDIFIER） R1700BT 4吋2.0蓝牙音箱；投影幕；5个插座；多媒体讲台。 | 1
| 10 |  |  |  | 6 | 升降雕塑转台 | 46cm×30cm×30cm | 10
标的二 | 11 | 艺术学院定格动画实训室（新建）第一批设备购置清单（修改后） | H201 | 艾雨露/13675125060 | 1 | 微距镜头 | 轻巧的小型微距镜头，适合拍摄放大倍率为0.5倍的近摄。 | 1
| 11 |  |  |  | 2 | 相机遥控设备 | 原装佳能RC-5 遥控器80CM长的电磁快门线，带自拍定时 | 1
| 11 |  |  |  | 3 | 相机连续供电系统 | 外接电源：可以通过交流电适配器套装使用交流电 | 1
| 11 |  |  |  | 4 | 遮光罩 | 佳能450D/500D 遮光罩适用：18-55镜头前端可加装同口径镜头盖 58mm 口 | 1
| 11 |  |  |  | 5 | 存储卡4GB | 专业相机存储卡，高达 40MB/s顺序读写速度 | 1
| 11 |  |  |  | 6 | 专业无线麦克风 | 频道数：两通道 载波频段：VHF-H信噪比：>70dB 频率响应：60Hz~15KHz | 1
| 11 |  |  |  | 7 | 高清视频采集卡 | 视频实时编码、活动视频预览、静态视频预览 | 1
| 11 |  |  |  | 8 | 三角架 | 最折合后高度：53cm 最短高度：17cm最长高度：116cm | 1
| 11 |  |  |  | 9 | 齿轮式云台 | 云台高度：12cm 重量：0.75公斤最大承重：4公斤 | 1
| 11 |  |  |  | 10 | 定格轨道遥控器 | 专业定格轨道遥控器 | 1
| 11 |  |  |  | 11 | 数码领航300w闪光灯 | 功率：300Ws 指数：45GN回电时间：0.2-1.5色温：5300K-5700K | 1
| 11 |  |  |  | 12 | 150SUN恒光灯 | 功率：150W 适配电压：交流220-240V 50/60HZ色温：5900k±200k | 1
| 11 |  |  |  | 13 | 三轴定格拍摄轨道 | 分辨率:25μ 最大速度:50mm/sec 重复定位精度:5μ中心负载:30kg X轴长1000mm，Y轴长800mm，Z轴长600mm，轨道运行面宽：120mm | 1
| 11 |  |  |  | 1 | 拍摄软件小键盘 | 代替鼠标，外接数字键盘操作拍摄，播放，删除。尺寸：133*90*10mm | 1
| 11 |  |  |  | 6 | 定格前期拍摄软件 | 软件支持mac系统和windows系统两个操作平台 | 1
| 11 |  |  |  | 7 | 定格动画后期制作软件 | 全中文界面定格动画处理软件, 可进行实时抠像. 支持单反相机、DV、模拟视频、USB网络摄像头，数码摄像机等多种视频捕捉设备 | 2
标的三 | 13 | 艺术学院视觉传达设计综合制作室（新建）第一批设备购置清单（修改后） | H302 | 卓洁/15205602091 | 1 | 丝网真空晒版机 | 新型140*120*110CM | 1
| 13 |  |  |  | 2 | 烘版箱 | ZX系列 | 1
| 13 |  |  |  | 10 | 工作台 | 轻型防静电 w180*d75*h75CM | 10
标的四 | 5 | 基础实验教学中心大学物理实验室（扩建）第二批设备购置清单（未变动） | B101 | 苏守正/15156690341 | 1 | 分光计 | JJY1'-B型分光计(包含起偏器、检偏器、1/4波片、平面反射镜等) | 12
| 5 |  |  |  | 2 | 汞灯及汞灯电源 | 浙江光学仪器制造有限公司GP20HG | 12 | 只要型号对上就可以
| 5 |  |  |  | 4 | 迈克尔逊干涉仪 | 浙江光学仪器制造有限公司WSM-200 | 2 | 只要型号对上就可以
| 5 |  |  |  | 5 | 双路可跟踪直流稳压电源 | 可4组独立输出电源 | 20
| 5 |  |  |  | 6 | 标准电源 | 标准电势（1.0186V），被测电势(0——1900mV) | 20 | 只要型号对上就可以
标的五 | 6 | 基础实验教学中心电工电子实验室（扩建）第二批设备购置清单（未变动） | B306 | 尚卫/13855113056 | 1 | 模拟电路实验箱 | 含直流信号源、直流电源、交流电源、函数信号发生器、8P插座2个及以上。可完成各类三极管放大器实验、集成运放、RC正弦波及OTL等模电实验 | 25 | 提供实验箱易耗配件
| 6 |  |  |  | 2 | 数字电路实验箱 | 包含16P、14P插座各9个及以上，8P插座不少于2个；包含脉冲信号源、逻辑电平开关、电平指示器、共阳共阴数码管 | 25 | 提供实验箱易耗配件
| 6 |  |  |  | 3 | 任意波形信号发生器 | 双通道输出、任意波形输出、测量范围：100 mHz ~ 200 MHz、采样率不低于100MSa/s | 50
| 6 |  |  |  | 4 | 双踪示波器 | 双通道输出、带宽不低于25MHZ、采样率不低于200MSa/s | 50
| 6 |  |  |  | 5 | 数字交流毫伏表 | 双通道输入、测量范围：1mV-400V、频率响应：10Hz～2MHz | 50
标的六 | 1 | 电子电气工程学院电子技术创新实验室（新建）第一批设备购置清单（未变动） | E104 | 王学忠13866154459 | 1 | 指针万用表 | 量限范围:直流电流DCA：0 - 50μA - 5mA - 50mA -500mA、10A 交流电流ACA：500mA - 10A 直流电压DCV：0-0.25V-2.5V-5V-10V-50V-125V-250V、500-1000V 交流电压ACV：0-10V-50V-125V-250V-500V-1000V 直流电阻Ω：R×1Ω R×10Ω R×100Ω R×1k R×10k、中心值10 通路蜂鸣：低于200Ω时蜂鸣器工作 电容测量C（μf）：C×1 C×10 C×100 C×1k 音频电平dB：-10dB~+22dB 晶体管直流放大倍数hFE：0~ 1000hFE | 20
| 1 |  |  |  | 2 | 数字万用表 | 直流电压：200mV/2V/20V/200V/1000V精度±(0.5%+1) 交流电压：200mV/2V/20V/200V/750V精度±(0.8%+3) 直流电流：20µA/200µA /2mA/20mA/200mA/2A/10A精度±(0.8%+1) 交流电流：200µA /2mA/20mA/200mA/2A/10A精度±(1%+3) 电阻：200Ω/2kΩ/20kΩ/200kΩ/2MΩ/20MΩ/200MΩ精度±(0.8%+1) | 20
| 1 |  |  |  | 3 | 50MHZ数字存储示波器 | 70MHz带宽、两通道输出、1GSa/s实时采样率，25GSa/s等效采样率;提供正版电路仿真软件NI Multisim学生版和虚拟仪器开发软件NI LabVIEW学生版 | 20
| 1 |  |  |  | 4 | 信号发生器（DDS数字式） | 输出5 种标准波形，内置48 种任意波形;正弦波输出频率范围:1uHz~25 MHz;任意波输出频率范围:1uHz~5 MHz | 20
| 1 |  |  |  | 5 | 双路直流稳压电源 | 电压0～30V，电流0～5A，源调整率≤0.05%+3mV，负载调整率≤0.1%+3mV | 20
| 1 |  |  |  | 6 | 双通道交流毫伏表 | 测量电压100μV～300V、电压量程（12档）1mV； 3mV； 10mV； 30mV；100mV； 300mV；1V； 3V； 10V；30V；100V；300V | 20
| 1 |  |  |  | 7 | 风枪 | 1.采用传感器闭合回路控温，升温迅速、定温方便、温度稳定； 2.采用防静电设计，防止因静电及漏电而损坏PCB板； 3.采用进口发热丝，使用寿命长； 4.采用原装进口气泵、低振动、无噪音设计、保持工作环境的清静； 5.采用LED显示指示温度、控温精确、使操作更方便 | 10
| 1 |  |  |  | 8 | 焊台 | 1.全新造型设计，LCD大屏显示，美观大方。 2.Mcu电脑恒温定温PID功控回路，控温更精确。 3.选用进口高温发热材料发热体，使用寿命长。 4.可编程三个快捷温度设置，方便不同应用场合。 5.温度显示可在华氏度与摄氏度之间任意转换，方便使用者习惯。 | 40
| 1 |  |  |  | 9 | 电子元器件 | 面包板、万能板、导线、E6系列各种阻值的电阻、各种阻值的电容和电解电容、各种二极管、三极管（NPN和PNP信号）、导线、电工胶带、晶闸管、蜂鸣器、小功率电动式扬声器（8Ω）稳压块、按键开关、各种电位器、发光二极管（红、绿、黄）、继电器、光敏电阻、热敏电阻、数码管（共阴、共阳）、晶振（32768）、常用的芯片
| 1 |  |  |  | 10 | 常用的工具 | 剪刀、剥线钳、斜口钳、尖嘴钳、镊子、大小十字和一字起子等、放大镜、松香、焊锡丝、卡尺、手动吸锡器、手工锯子（一把）、多功能电钻（-把）、元器件盒（组合式抽屉盒） | 20 | 主要工具需20个
标的七 | 2 | 电子电气工程学院数据采集实验室（新建）第一批设备购置清单（未变动） | E403 | 刘言林13865905184 | 1 | 数据采集分析系统 | 提供16路模拟采样通道，精度16位，每通道最大采样速率250KS/s，量程为正负10V；提供2路模拟输出通道，可作为激励或波形发生器，精度16位，更新速率250KS/s，输出范围正负10V；提供24根数字信号线，支持0到5V TTL数字输入及输出；无缝支持LabVIEW编程，提供上千个例程，支持VC、VB等多种编程语言，提供NI-DAQmx驱动软件。 | 15 | 另需配以下模块各3套 1.热电偶实验模块,2.热敏电阻实验模块，3.热电阻实验模块，4.光敏电阻实验模块，5.霍尔传感器实验模块，6.声音采集与回放实验模块，7.电工电子创新教学套件，
| 2 |  |  |  | 2 | 数字万用表 | 直流电压：200mV/2V/20V/200V/1000V精度±(0.5%+1) 交流电压：200mV/2V/20V/200V/750V精度±(0.8%+3) 直流电流：20µA/200µA /2mA/20mA/200mA/2A/10A精度±(0.8%+1) 交流电流：200µA /2mA/20mA/200mA/2A/10A精度±(1%+3) 电阻：200Ω/2kΩ/20kΩ/200kΩ/2MΩ/20MΩ/200MΩ精度±(0.8%+1) | 15
| 2 |  |  |  | 3 | 信号发生器 | 1.正弦波输出频率范围:1uHz~25 MHz 2.任意波输出频率范围:1uHz~5 MHz 3.三角波输出频率范围:1uHz~500kHz 4.采用先进的DDS技术，双通道输出 5.两通道均具有14 bits垂直分辨率 | 15
| 2 |  |  |  | 4 | EDA实验开发板 | 1.含CycloneIII FPGA EP3C10E144：近100万门、10320个逻辑宏单元、2锁相环(倍频上下限为2kHz至1300MHz—超大范围！)、约42万RAM bit（为运行内部CPU处理器奠定了基础）；同样可运行工业级高速 8051核，可实现SOC系统和基于NiosII嵌入式系统的SOPC； 2.全兼容工业级8088CPU核及嵌入式IBM计算机嵌入系统，包括8253定时器核、8237DMA核、8259中断控制核、8255可编程I/O核、8250UART串行通信核等。板上还有3032 CPLD、EPCS4Flash、8MSDRAM、20MHz晶振、4微型键、4拨码开关、5V、3.3V、2.5V和1.2V混合电压源、USB电源口、JTAG口。还包括64X128点阵型液晶接口、2004/1602字符型液接口和数字TFT彩色液晶接口。 3.接口设备；含蜂鸣器、VGA口、串口（与KX_USB-Blaster2合用）、PS/2口、4 LED、USB线，4X4键盘，1602液晶显示器，光盘资料等。 | 30
| 2 |  |  |  | 5 | ARM嵌入式教学实验开发系统 | 1.S3C2440A处理器，主频400MHz，可倍频至533MHz； 2.LCD和触摸屏接口支持3.5寸、4.3寸、5.6寸、5.7寸、7寸、8寸等TFT液晶屏； 多种操作系统: 3.LINUX操作系统：提供Linux 2.6.12/Linux 2.6.28两个版本的内核 4.WINCE操作系统：提供wince5.0bsp、UCOS-Ⅱ操作系统：提供ADS下编译源码 64M字节SDRAM，可扩展到256M；256M字节NAND Flash；12MHz系统外部时钟源；32.768KHz的RTC时钟源；支持3.3V或5V电压供电；采用进口高质量板对板接插件，确保长期运行可靠性。 | 30
标的八 | 15 | 人文经济学院国贸仿真场景实验室（新建）第一批设备购置清单（未变动） | G楼四楼 | 徐李婷/15155103948 | 4 | 软件定制 | 要求平台涵盖税务局、商业银行、物流、会计师事务所、保险公司、货代公司、工商局等公共服务单位，同时要求平台提供全方位的整体系统环境，从而构建一个现代商业社会。 | 1